## String
VisonicStringBuilder v2.03
No. Pipe: | 25 | 0 | 0 | 25 | 0 | 0 | 0
Color Code: | M | 100 | 99 | 95 | 90 | 85 | 0
Graph: | B | h
File | TI No. | WO No. | OD Size | Wall Thk. | Delta X | No. X | Length | Delta Y | No. Y | C.S.A. Nom. | C.S.A. Min. | Min. % of Nom. | C.S.A. Max. | Max. % of Nom. | C.S.A. Avg. | Avg. % of Nom. | C.S.A. S.D. | Comment(s)
1.tivis | 1 | 03-0069 | 6.625 | 362 | 0.33333 | 890 | 24.6944 | 1 | 360 | 7.1226 | 6.9184 | 97.1321 | 7.1293 | 100.0941 | 6.9906 | 98.1469 | 0.03263
2.tivis | 2 | 03-0069 | 6.625 | 362 | 0.33333 | 878 | 24.3611 | 1 | 360 | 7.1226 | 6.8954 | 96.81 | 7.0182 | 98.5339 | 6.9527 | 97.6147 | 0.025079
3.tivis | 3 | 03-0069 | 6.625 | 362 | 0.33333 | 860 | 23.8611 | 1 | 360 | 7.1226 | 6.8925 | 96.7683 | 7.0242 | 98.618 | 6.966 | 97.8008 | 0.026828
4.tivis | 4 | 03-0069 | 6.625 | 362 | 0.33333 | 860 | 23.8611 | 1 | 360 | 7.1226 | 6.8573 | 96.275 | 6.9815 | 98.018 | 6.9246 | 97.2203 | 0.02877
5.tivis | 5 | 03-0069 | 6.625 | 362 | 0.33333 | 904 | 25.0833 | 1 | 360 | 7.1226 | 6.9281 | 97.2683 | 7.0598 | 99.1178 | 6.9731 | 97.9005 | 0.024208
6.tivis | 6 | 03-0069 | 6.625 | 362 | 0.33333 | 878 | 24.3611 | 1 | 360 | 7.1226 | 6.854 | 96.2284 | 7.0673 | 99.2229 | 6.9554 | 97.6524 | 0.04895
7.tivis | 7 | 03-0069 | 6.625 | 362 | 0.33333 | 852 | 23.6389 | 1 | 360 | 7.1226 | 6.8873 | 96.6961 | 7.1861 | 100.8916 | 7.0236 | 98.6096 | 0.074262
8.tivis | 8 | 03-0069 | 6.625 | 362 | 0.33333 | 872 | 24.1944 | 1 | 360 | 7.1226 | 6.9066 | 96.9674 | 7.0142 | 98.4772 | 6.9639 | 97.7717 | 0.021212
9.tivis | 9 | 03-0069 | 6.625 | 362 | 0.33333 | 884 | 24.5278 | 1 | 360 | 7.1226 | 6.9215 | 97.1766 | 7.0543 | 99.0402 | 7.0034 | 98.3262 | 0.021949
10.tivis | 10 | 03-0069 | 6.625 | 362 | 0.33333 | 815 | 22.6111 | 1 | 360 | 7.1226 | 6.9092 | 97.0028 | 7.04 | 98.8403 | 6.976 | 97.9411 | 0.027823
11.tivis | 11 | 03-0069 | 6.625 | 362 | 0.33333 | 834 | 23.1389 | 1 | 360 | 7.1226 | 6.9269 | 97.2526 | 7.2478 | 101.758 | 7.0535 | 99.0292 | 0.046853
12.tivis | 12 | 03-0069 | 6.625 | 362 | 0.33333 | 892 | 24.75 | 1 | 360 | 7.1226 | 6.9361 | 97.3813 | 7.0646 | 99.1852 | 6.9789 | 97.982 | 0.020239
13.tivis | 13 | 03-0069 | 6.625 | 362 | 0.33333 | 884 | 24.5278 | 1 | 360 | 7.1226 | 6.9178 | 97.1243 | 7.0659 | 99.2028 | 6.9817 | 98.0209 | 0.027193
14.tivis | 14 | 03-0069 | 6.625 | 362 | 0.33333 | 856 | 23.75 | 1 | 360 | 7.1226 | 6.8835 | 96.6429 | 7.0975 | 99.6475 | 7.0314 | 98.7191 | 0.03877
15.tivis | 15 | 03-0069 | 6.625 | 362 | 0.33333 | 880 | 24.4167 | 1 | 360 | 7.1226 | 6.8865 | 96.6843 | 7.0685 | 99.2406 | 6.9549 | 97.6444 | 0.035939
16.tivis | 16 | 03-0069 | 6.625 | 362 | 0.33333 | 860 | 23.8611 | 1 | 360 | 7.1226 | 6.8028 | 95.509 | 7.0824 | 99.4357 | 6.9259 | 97.2379 | 0.059593
17.tivis | 17 | 03-0069 | 6.625 | 362 | 0.33333 | 869 | 24.1111 | 1 | 360 | 7.1226 | 6.7873 | 95.2921 | 6.9945 | 98.2012 | 6.9104 | 97.0204 | 0.036669
18.tivis | 18 | 03-0069 | 6.625 | 362 | 0.33333 | 866 | 24.0278 | 1 | 360 | 7.1226 | 6.8978 | 96.8429 | 7.0142 | 98.4778 | 6.9622 | 97.7474 | 0.021326
19.tivis | 19 | 03-0069 | 6.625 | 362 | 0.33333 | 873 | 24.2222 | 1 | 360 | 7.1226 | 6.8683 | 96.4288 | 7.0829 | 99.4422 | 6.9483 | 97.5525 | 0.037879
20.tivis | 20 | 03-0069 | 6.625 | 362 | 0.33333 | 862 | 23.9167 | 1 | 360 | 7.1226 | 6.9156 | 97.0938 | 7.1128 | 99.8617 | 6.9833 | 98.0432 | 0.031363
21.tivis | 21 | 03-0069 | 6.625 | 362 | 0.33333 | 862 | 23.9167 | 1 | 360 | 7.1226 | 6.825 | 95.8211 | 6.985 | 98.0677 | 6.9086 | 96.9944 | 0.041205
22.tivis | 22 | 03-0069 | 6.625 | 362 | 0.33333 | 896 | 24.8611 | 1 | 360 | 7.1226 | 6.8854 | 96.67 | 7.0662 | 99.2082 | 6.9923 | 98.1706 | 0.034001
23.tivis | 23 | 03-0069 | 6.625 | 362 | 0.33333 | 904 | 25.0833 | 1 | 360 | 7.1226 | 6.8114 | 95.631 | 7.1038 | 99.7355 | 6.9968 | 98.2338 | 0.059841
24.tivis | 24 | 03-0069 | 6.625 | 362 | 0.33333 | 886 | 24.5833 | 1 | 360 | 7.1226 | 6.9632 | 97.7621 | 7.2163 | 101.3153 | 7.0727 | 99.2991 | 0.037707
25.tivis | 25 | 03-0069 | 6.625 | 362 | 0.33333 | 868 | 24.0833 | 1 | 360 | 7.1226 | 6.9079 | 96.9847 | 7.1942 | 101.005 | 7.0041 | 98.3364 | 0.03786